## 串口读写数据指令说明
指令 | 功能 | 返回值 | Note
A5 addr | 读取地址为addr 的SFR 数值 | SFR 数值
AA addr n | 读取起始地址为addr 的 共n Bytes的SFR 数值 | n Bytes SFR 数值 | n<= 256
A3 addr data | 往地址为addr的 SFR位置写入数据data | A3
AB addr n data1…datan | 往起始地址为addr的 SFR位置写入n Bytes 数据 | AB | n<= 16
B5 addr | 读取地址为addr 的 idata 区域 数值 | data数值
BA addr n | 读取起始地址为addr 的 共n Bytes的idata 数值 | n Bytes data数值 | n<= 256
B3 addr data | 往地址为addr的 idata 位置写入数据data | b3
BB addr n data1…datan | 往起始地址为addr的 idata位置写入n Bytes 数据 | BB | n<= 16
c5 addrH addrL | 读取地址为addr 的 xdata 区域 数值 | xdata 数值
cA addrH addrL n | 读取起始地址为addr 的 共n Bytes的xdata 数值 | n Bytes xdata 数值 | n<= 256
c3 addrH addrL data | 往地址为addr的 xdata 位置写入数据data | c3
cb addrH addrL n data1..datan | 往起始地址为addr的 xdata位置写入n Bytes 数据 | cb | n<= 16
D5 addrH addrL | 读取地址为addr 的 code 区域 数值 | code 数值
DA addrH addrL n | 读取起始地址为addr 的 共n Bytes的code 数值 | n Bytes code 数值 | n<= 256
(浅绿底色为批量数据处理指令)

## MCU RAM
地址 | 类型 | 说明
0x80 | idata | 记录P0口的外部中断标志。g_RAMP0IRQ
0x81 | idata | 记录P1口的外部中断标志。g_RAMP1IRQ
0x82 | idata | 记录P2口的外部中断标志。g_RAMP2IRQ
0x90 | idata | 记录P0口的外部中断进入次数，没进入一次完成一次自增。g_RAMP0ExtCount
0x91 | idata | 记录P1口的外部中断进入次数，没进入一次完成一次自增。g_RAMP1ExtCount
0x92 | idata | 记录P2口的外部中断进入次数，没进入一次完成一次自增。g_RAMP2ExtCount

## STM32 IO
Mode | GPIO | Remarks
LCD | PG11 | RESET
| PG6 | LCD_BL
| PG12 | LCD_CS
| PD4 | RD
| PD5 | WE
| PE2 | RS
| PG7 | DCLK
| PF6 | DOUT
| PF11 | DIN
| PF10 | CS
| PF9 | PENIRQ
| PD14 | DB00
| PD15 | DB01
| PD0 | DB02
| PD1 | DB03
| PE7 | DB04
| PE8 | DB05
| PE9 | DB06
| PE10 | DB07
| PE11 | DB08
| PE12 | DB09
| PE13 | DB10
| PE14 | DB11
| PE15 | DB12
| PD8 | DB13
| PD9 | DB14
| PD10 | DB15
Check IO（P0） | PA4 | P0.0
| PA5 | P0.1
| PA6 | P0.2
| PA7 | P0.3
| PC4 | P0.4
| PC5 | P0.5
P0.6
P0.7
Check IO（P1） | PA8 | P1.0(PWM0)
| PC6 | P1.1(PWM1)
| PC7 | P1.2(PWM2)
| PB9 | P1.3
| PB10 | P1.4(UART1 Rx) <- (USART3 Tx)
| PB11 | P1.5(UART1 Tx) -> (USART3 Rx)
P1.6
P1.7
Check IO（P2） | PC0 | P2.0
| PC1 | P2.1
| PC2 | P2.2
| PC3 | P2.3
| PA0 | P2.4
| PA1 | P2.5(BEEP)
| PA3 | P2.6(UART0 Rx)
| PA2 | P2.7(UART0 Tx)
SDIO | PC8 | DATA0
| PC9 | DATA1
| PC10 | DATA2
| PC11 | CM/DATA2
| PC12 | CLK
| PD2 | CMD
USART0 | PA9
PA10

## STM32 IO Check
GPIO | Remarks
0 | #N/A
0 | #N/A
0 | #N/A
0 | #N/A
PA0 | P2.4
PA1 | P2.5(BEEP)
PA2 | P2.7(UART0 Tx)
PA3 | P2.6(UART0 Rx)
PA4 | P0.0
PA5 | P0.1
PA6 | P0.2
PA7 | P0.3
PA8 | P1.0(PWM0)
PB10 | P1.4(UART1 Rx) <- (USART3 Tx)
PB11 | P1.5(UART1 Tx) -> (USART3 Rx)
PB9 | P1.3
PC0 | P2.0
PC1 | P2.1
PC10 | DATA2
PC11 | CM/DATA2
PC12 | CLK
PC2 | P2.2
PC3 | P2.3
PC4 | P0.4
PC5 | P0.5
PC6 | P1.1(PWM1)
PC7 | P1.2(PWM2)
PC8 | DATA0
PC9 | DATA1
PD0 | DB02
PD1 | DB03
PD10 | DB15
PD14 | DB00
PD15 | DB01
PD2 | CMD
PD4 | RD
PD5 | WE
PD8 | DB13
PD9 | DB14
PE10 | DB07
PE11 | DB08
PE12 | DB09
PE13 | DB10
PE14 | DB11
PE15 | DB12
PE2 | RS
PE7 | DB04
PE8 | DB05
PE9 | DB06
PF10 | CS
PF11 | DIN
PF6 | DOUT
PF9 | PENIRQ
PG11 | RESET
PG12 | LCD_CS
PG6 | LCD_BL
PG7 | DCLK